## Лист1
пренос импульса
формула ньютона
ньютоновская жидкость — вязкость ~ v в первой
v=l/t
стекло rho = 2,5
сталь rho = 7,8 г/см^3
t ком = 24,2
До 60 с шагом 5, по 2 стеклянных и 2 железных
eta считаем по отдельности, графики тоже (для стекла и стали)
крышку закрыть, т. к. пары воды з воздуха РЕЗКО портят вязкость
2R=2,5 см
Посмотреть 2 2 5, какие ещё 2 метода измерения вязкости

## Лист2
l_up=100мм | l_down=100 мм
| ожидаемая T | 25 | 25 | 30 | 30 | 35 | 35 | 40 | 40 | 45 | 45 | 50 | 50 | 55 | 55 | 60 | 60
|  | диаметры шариков, мм |  | первая цифра — номер захода, вторв
| стекло | 11 | 12 | 13 | 14 | 21 | 22 | 23 | 24 | 31 | 32 | 33 | 34 | 41 | 42 | 45 | 410
| 1 | 2.05 | 2 | 2.1 | 2 | 2.1 | 2.15 | 2.1 | 2.1 | 2 | 2.1 | 2.1 | 2 | 2.15 | 2.1 | 2.1 | 2.1
| 2 | 2 | 2.1 | 2.15 | 2.1 | 2.1 | 2.15 | 2.1 | 2.15 | 2 | 2.05 | 2 | 2.05 | 2.15 | 2.1 | 2.1 | 2.15
| средний | 2.025 | 2.05 | 2.125 | 2.05 | 2.1 | 2.15 | 2.1 | 2.125 | 2 | 2.075 | 2.05 | 2.025 | 2.15 | 2.1 | 2.1 | 2.125
| сталь | 16 | 17 | 18 | 19 | 26 | 27 | 28 | 29 | 36 | 37 | 38 | 39 | 46 | 47 | 50 | 415
| 1 | 0.8 | 0.75 | 0.75 | 0.75 | 0.75 | 0.65 | 0.8 | 0.65 | 0.85 | 0.75 | 0.8 | 0.7 | 0.75 | 0.8 | 0.8 | 0.8 | 0,65?
| 2 | 0.8 | 0.75 | 0.7 | 0.75 | 0.75 | 0.6 | 0.75 | 0.6 | 0.8 | 0.75 | 0.75 | 0.65 | 0.8 | 0.7 | 0.75 | 0.8
| 3 | 0.75 | 0.75 | 0.75 | 0.75 | 0.8 | 0.65 | 0.75 | 0.65 | 0.9 | 0.7 | 0.75 | 0.7 | 0.75 | 0.75 | 0.75 | 0.75
| средний | 0.78333 | 0.75 | 0.73333 | 0.75 | 0.76667 | 0.63333 | 0.76667 | 0.63333 | 0.85 | 0.73333 | 0.76667 | 0.68333 | 0.76667 | 0.75 | 0.76667 | 0.78333

## Лист3
|  |  | cтекло |  |  |  | cталь |  |  |  | стекло | [5 empty] | сталь | [5 empty] | стекло |  |  | сталь
1000/T, 1/K | rho_ж, г/см^3 | T, \deg C | t1, c | t2, c | t1, c | t2, c | t1, c | t2, c | t1, c | t2, c | v1, мм/с | v2, мм/с | vср, мм.с | v1, мм/с | v2, мм/с | vср, мм.с | v1, мм/с | v2, мм/с | vср, мм.с | v1, мм/с | v2, мм/с | vср, мм.с | eta1 | eta2 | ln(eta) | eta1 | eta2 | ln(eta)
3.3556 | 1.2579 | 25.01 | 21.78 | 43.73 | 22.05 | 44.01 | 30.4 | 60.48 | 33.1 | 65.99 | 0.45914 | 0.45735 | 0.45824 | 0.45351 | 0.45444 | 0.45398 | 0.32895 | 0.33069 | 0.32982 | 0.30211 | 0.30308 | 0.3026 | 24.2305 | 25.0658 | 3.2047 | 26.5334 | 26.5114 | 3.278
3.2987 | 1.2558 | 30.15 | 15.73 | 30.4 | 15.17 | 30.48 | 23.95 | 47.55 | 24.82 | 49.58 | 0.63573 | 0.65789 | 0.64681 | 0.6592 | 0.65617 | 0.65768 | 0.41754 | 0.42061 | 0.41907 | 0.4029 | 0.40339 | 0.40314 | 18.9364 | 17.332 | 2.8978 | 18.3075 | 19.9057 | 2.95
3.2473 | 1.2538 | 34.95 | 9.82 | 19.87 | 10.26 | 20.51 | 12.38 | 24.22 | 21.29 | 42.13 | 1.0183 | 1.0065 | 1.0124 | 0.97466 | 0.97513 | 0.9749 | 0.80775 | 0.82576 | 0.81676 | 0.4697 | 0.47472 | 0.47221 | 11.8338 | 12.8817 | 2.5143 | 10.2699 | 12.122 | 2.4156
3.1958 | 1.2517 | 39.91 | 7.64 | 15.12 | 7.6 | 15.33 | 10.76 | 21.49 | 7.83 | 15.61 | 1.3089 | 1.3228 | 1.3158 | 1.3158 | 1.3046 | 1.3102 | 0.92937 | 0.93067 | 0.93002 | 1.2771 | 1.2812 | 1.2792 | 9.1204 | 9.3789 | 2.2246 | 9.0221 | 4.4763 | 1.9094
3.1456 | 1.2496 | 44.9 | 5.5 | 10.98 | 5.36 | 10.67 | 6.55 | 12.47 | 8.48 | 16.41 | 1.8182 | 1.8215 | 1.8198 | 1.8657 | 1.8744 | 1.87 | 1.5267 | 1.6038 | 1.5653 | 1.1792 | 1.2188 | 1.199 | 5.9913 | 6.276 | 1.8138 | 6.5912 | 6.4048 | 1.8715
3.0947 | 1.2474 | 50.13 | 4.5 | 9.03 | 4.34 | 8.9 | 5.24 | 10.6 | 7.21 | 14.73 | 2.2222 | 2.2148 | 2.2185 | 2.3041 | 2.2472 | 2.2757 | 1.9084 | 1.8868 | 1.8976 | 1.387 | 1.3578 | 1.3724 | 5.1724 | 4.9203 | 1.6187 | 4.4246 | 4.8603 | 1.5352
3.046 | 1.2453 | 55.3 | 2.91 | 5.98 | 3.07 | 6.18 | 4.14 | 8.34 | 4.28 | 8.77 | 3.4364 | 3.3445 | 3.3905 | 3.2573 | 3.2362 | 3.2468 | 2.4155 | 2.3981 | 2.4068 | 2.3364 | 2.2805 | 2.3085 | 3.7292 | 3.7152 | 1.3143 | 3.4897 | 3.4818 | 1.2487
2.9979 | 1.2431 | 60.57 | 2.28 | 4.83 | 2.39 | 4.83 | 3.23 |  | 3.22 | 6.45 | 4.386 | 4.1408 | 4.2634 | 4.1841 | 4.1408 | 4.1624 | 3.096 | #DIV/0! | #DIV/0! | 3.1056 | 3.1008 | 3.1032 | 2.8343 | 2.9725 | 1.0659 | #DIV/0! | 2.8264 | #DIV/0!
[11 empty] | #DIV/0! | #DIV/0! | #DIV/0! | #DIV/0! | #DIV/0! | #DIV/0! | #DIV/0! | #DIV/0! | #DIV/0! | #DIV/0! | #DIV/0! | #DIV/0! | #DIV/0! | #DIV/0! | #DIV/0! | #DIV/0! | #DIV/0! | #DIV/0!
[11 empty] | #DIV/0! | #DIV/0! | #DIV/0! | #DIV/0! | #DIV/0! | #DIV/0! | #DIV/0! | #DIV/0! | #DIV/0! | #DIV/0! | #DIV/0! | #DIV/0! | #DIV/0! | #DIV/0! | #DIV/0! | #DIV/0! | #DIV/0! | #DIV/0!
[11 empty] | #DIV/0! | #DIV/0! | #DIV/0! | #DIV/0! | #DIV/0! | #DIV/0! | #DIV/0! | #DIV/0! | #DIV/0! | #DIV/0! | #DIV/0! | #DIV/0! | #DIV/0! | #DIV/0! | #DIV/0! | #DIV/0! | #DIV/0! | #DIV/0!
[11 empty] | #DIV/0! | #DIV/0! | #DIV/0! | #DIV/0! | #DIV/0! | #DIV/0! | #DIV/0! | #DIV/0! | #DIV/0! | #DIV/0! | #DIV/0! | #DIV/0! | #DIV/0! | #DIV/0! | #DIV/0! | #DIV/0! | #DIV/0! | #DIV/0!